## Sheet1
ID | Name | Direction | Hard_min | Good_min | Good_max | Hard_max | Alarm_time | One_layer | Device
water_in | 进水量 | low | 100 | 150 | 420 | 420 | 60 | 1
ns=3;s=ZJS_PRESS_O | UF总进水压力 | high | 0.02 | 0.025 | 0.18 | 0.18 | 60 | 1
ns=3;s=ZJS_TEMP_O | UF进水温度 | both | 14 | 15 | 21 | 22 | 100 | 1
ns=3;s=ZJS_ZD_O | UF进水浊度 | high | 7.5 | 7.5 | 10.5 | 12 | 100 | 1
ns=3;s=1#UF_JSFLOW_O | 1#UF进水流量 | low | 140 | 160 | 240 | 240 | 60 | 1 | 1
ns=3;s=2#UF_JSFLOW_O | 2#UF进水流量 | low | 140 | 160 | 250 | 250 | 60 | 1 | 2
ns=3;s=1#UF_V_FB_O | 1#UF调节阀开度反馈 | low | 0.1 | 40 | 100 | 100 | 40 | 1 | 1
ns=3;s=2#UF_V_FB_O | 2#UF调节阀开度反馈 | low | 0.1 | 35 | 100 | 100 | 40 | 1 | 2
ns=3;s=1#UF_JSPRESS_O | 1#UF进水压力 | low | 0.02 | 0.025 | 0.18 | 0.18 | 60 | 1 | 1
ns=3;s=2#UF_JSPRESS_O | 2#UF进水压力 | low | 0.02 | 0.025 | 0.18 | 0.18 | 60 | 1 | 2
UF1Per | UF1渗透率 | low | 25 | 30 | 65 | 65 | 60 | 2 | 1
UF2Per | UF2渗透率 | low | 25 | 30 | 65 | 65 | 60 | 2 | 2
ns=3;s=UF1_SSD_KMYC | UF1跨膜压差 | high | 0.001 | 0.001 | 0.08 | 0.14 | 60 | 2 | 1
ns=3;s=UF2_SSD_KMYC | UF2跨膜压差 | high | 0.001 | 0.001 | 0.08 | 0.14 | 60 | 2 | 2
ns=3;s=1#UF_CSPRESS_O | 1#UF产水压力 | both | 0.02 | 0.025 | 0.1 | 0.15 | 60 | 3 | 1
ns=3;s=2#UF_CSPRESS_O | 2#UF产水压力 | both | 0.02 | 0.025 | 0.1 | 0.15 | 60 | 3 | 2
ns=3;s=1#UFBWB_FRE_FB_O | 1#UF反洗泵频率反馈 | low | 40 | 42 | 50 | 50 | 40 | 3 | 1
ns=3;s=2#UFBWB_FRE_FB_O | 2#UF反洗泵频率反馈 | low | 40 | 42 | 50 | 50 | 40 | 3 | 2
ns=3;s=1#UFBWB_CUR_FB_O | 1#UF反洗泵电流反馈 | high | 0.1 | 0.1 | 0.45 | 0.5 | 40 | 3 | 1
ns=3;s=2#UFBWB_CUR_FB_O | 2#UF反洗泵电流反馈 | high | 0.1 | 0.1 | 0.45 | 0.5 | 40 | 3 | 2
ns=3;s=RO_JSDD_O | RO进水电导 | both | 2000 | 2400 | 3300 | 3500 | 100 | 4
ns=3;s=RO_JSORP_O | RO进水ORP | both | 40 | 50 | 250 | 400 | 100 | 4
ns=3;s=RO_JSPH_O | RO进水PH | both | 7.9 | 8.1 | 8.5 | 8.8 | 100 | 4
1#ROGYB_Eff | 1#RO高压泵效率 | low | 1.8 | 2 | 3 | 3 | 40 | 4 | 3
2#ROGYB_Eff | 2#RO高压泵效率 | low | 1.8 | 2 | 3 | 3 | 40 | 4 | 4
ns=3;s=1#ROGYB_FRE_FB_O | 1#RO高压泵频率反馈 | low | 40 | 42 | 50 | 50 | 40 | 4 | 3
ns=3;s=2#ROGYB_FRE_FB_O | 2#RO高压泵频率反馈 | low | 40 | 42 | 50 | 50 | 40 | 4 | 4
ns=3;s=1#ROGYB_CUR_FB_O | 1#RO高压泵电流反馈 | high | 0.1 | 0.1 | 0.45 | 0.5 | 40 | 4 | 3
ns=3;s=2#ROGYB_CUR_FB_O | 2#RO高压泵电流反馈 | high | 0.1 | 0.1 | 0.45 | 0.5 | 40 | 4 | 4
ns=3;s=1#ROGYB_CZ_O | 1#RO高压泵测振反馈 | high | 3 | 3 | 5 | 5.5 | 40 | 4 | 3
ns=3;s=2#ROGYB_CZ_O | 2#RO高压泵测振反馈 | high | 1 | 1 | 2.5 | 3.1 | 40 | 4 | 4
ns=3;s=1#RO_JSFLOW_O | 1#RO进水流量 | low | 136 | 140 | 155 | 155 | 40 | 5 | 3
ns=3;s=2#RO_JSFLOW_O | 2#RO进水流量 | low | 136 | 140 | 155 | 155 | 40 | 5 | 4
ns=3;s=1#RO_JSPRESS_O | 1#RO进水压力 | both | 0.001 | 0.01 | 1.6 | 1.6 | 60 | 5 | 3
ns=3;s=2#RO_JSPRESS_O | 2#RO进水压力 | both | 0.001 | 0.01 | 1.6 | 1.6 | 60 | 5 | 4
ns=3;s=PUBLIC_RO1_MTL | RO1膜通量 | both | 16 | 18 | 19.5 | 20.5 | 60 | 5 | 3
ns=3;s=PUBLIC_RO2_MTL | RO2膜通量 | both | 16 | 18 | 19.5 | 20.5 | 60 | 5 | 4
ns=3;s=RO1_1D_YC | RO1一段压差 | high | 0.001 | 0.001 | 0.12 | 0.15 | 60 | 5 | 3
ns=3;s=RO2_1D_YC | RO2一段压差 | high | 0.001 | 0.001 | 0.12 | 0.15 | 60 | 5 | 4
ns=3;s=1#RO_NSFLOW_O | 1#RO浓水流量 | high | 30 | 30 | 55 | 60 | 60 | 5 | 3
ns=3;s=2#RO_NSFLOW_O | 2#RO浓水流量 | high | 30 | 30 | 42 | 43 | 60 | 5 | 4
ns=3;s=RO1_1DUAN_CS_FLOW | RO1一段产水流量 | low | 136 | 140 | 155 | 155 | 60 | 5 | 3
1#RODJB_Eff | 1#RO段间泵效率 | low | 40 | 45 | 200 | 200 | 40 | 5 | 3
2#RODJB_Eff | 2#RO段间泵效率 | low | 40 | 45 | 200 | 200 | 40 | 5 | 4
ns=3;s=1#RODJB_FRE_FB_O | 1#RO段间泵频率反馈 | low | 30 | 35 | 50 | 50 | 40 | 5 | 3
ns=3;s=2#RODJB_FRE_FB_O | 2#RO段间泵频率反馈 | low | 30 | 35 | 50.5 | 50.5 | 40 | 5 | 4
ns=3;s=1#RODJB_CUR_FB_O | 1#RO段间泵电流反馈 | high | 0.1 | 0.1 | 0.45 | 0.5 | 40 | 5 | 3
ns=3;s=2#RODJB_CUR_FB_O | 2#RO段间泵电流反馈 | high | 0.1 | 0.1 | 0.45 | 0.5 | 40 | 5 | 4
ns=3;s=1#RODJB_CZ_O | 1#RO段间泵测振反馈 | high | 0.1 | 0.1 | 0.19 | 0.2 | 40 | 5 | 3
ns=3;s=2#RODJB_CZ_O | 2#RO段间泵测振反馈 | high | 0.1 | 0.1 | 3 | 3.5 | 40 | 5 | 4
ns=3;s=1#RO_EDJSPRESS_O | 1#RO二段进水压力 | high | 0.01 | 0.01 | 1.45 | 1.5 | 60 | 5 | 3
ns=3;s=2#RO_EDJSPRESS_O | 2#RO二段进水压力 | high | 0.008 | 0.008 | 1.5 | 1.55 | 60 | 5 | 4
ns=3;s=RO1_2D_YC | RO1二段压差 | high | 0.001 | 0.001 | 0.23 | 0.25 | 60 | 6 | 3
ns=3;s=RO2_2D_YC | RO2二段压差 | high | 0.001 | 0.001 | 0.11 | 0.12 | 60 | 6 | 4
ns=3;s=1#RO_EDNSPRESS_O | 1#RO二段浓水压力 | high | 0.0038 | 0.0038 | 1.26 | 1.3 | 60 | 6 | 3
ns=3;s=2#RO_EDNSPRESS_O | 2#RO二段浓水压力 | high | 0.0038 | 0.0038 | 1.4 | 1.45 | 60 | 6 | 4
ns=3;s=1#RO_EDCSFLOW_O | 1#RO二段产水流量 | low | 60 | 70 | 120 | 120 | 60 | 6 | 3
ns=3;s=2#RO_EDCSFLOW_O | 2#RO二段产水流量 | low | 30 | 40 | 65 | 65 | 60 | 6 | 4
ns=3;s=1#RO_SDJSPRESS_O | 1#RO三段进水压力 | high | 0.005 | 0.005 | 1.45 | 1.5 | 60 | 6 | 3
ns=3;s=2#RO_SDJSPRESS_O | 2#RO三段进水压力 | high | 0.005 | 0.005 | 1.6 | 1.66 | 60 | 6 | 4
ns=3;s=PUBLIC_BY_REAL_1 | RO1三段压差 | high | 0.002 | 0.002 | 0.26 | 0.3 | 60 | 6 | 3
ns=3;s=PUBLIC_BY_REAL_2 | RO2三段压差 | high | 0.002 | 0.002 | 0.088 | 0.095 | 60 | 6 | 4
ns=3;s=1#RO_SDNSPRESS_O | 1#RO三段浓水压力 | high | 0.002 | 0.002 | 1.35 | 1.4 | 60 | 6 | 3
ns=3;s=2#RO_SDNSPRESS_O | 2#RO三段浓水压力 | high | 0.002 | 0.002 | 1.55 | 1.57 | 60 | 6 | 4
ns=3;s=1#RO_SDCSFLOW_O | 1#RO三段产水流量 | low | 22 | 24 | 29 | 29 | 60 | 7 | 3
ns=3;s=2#RO_SDCSFLOW_O | 2#RO三段产水流量 | low | 22 | 24 | 29 | 29 | 60 | 7 | 4
ns=3;s=1#RO_CSPRESS_O | 1#RO产水压力 | both | 0.001 | 0.005 | 0.05 | 0.06 | 60 | 7 | 3
ns=3;s=2#RO_CSPRESS_O | 2#RO产水压力 | both | 0.001 | 0.005 | 0.043 | 0.05 | 60 | 7 | 4
ns=3;s=1#RO_CSDD_O | 1#RO产水电导 | high | 15 | 15 | 600 | 700 | 100 | 7 | 3
ns=3;s=2#RO_CSDD_O | 2#RO产水电导 | high | 15 | 15 | 600 | 700 | 100 | 7 | 4
ROHSL | 反渗透回收率 | low | 60 | 70 | 80 | 80 | 100 | 7
RO1_TYL | RO1脱盐率 | low | 75 | 85 | 100 | 100 | 100 | 7 | 3
RO2_TYL | RO2脱盐率 | low | 75 | 85 | 100 | 100 | 100 | 7 | 4
water_out | 外供水流量 | low | 90 | 100 | 200 | 200 | 60 | 7